## Sheet1
Project: DIY65C02 SBC v2
Developer: Charles M. Hale
Component Count: 37
Individual Components:
Item | Value | Description | FootPrint | Type/Size
C1 | .1uf | Capacitor | SMD | 1206
C2 | .1uf | Capacitor | SMD | 1206
C3 | .1uf | Capacitor | SMD | 1206
C4 | .1uf | Capacitor | SMD | 1206
C5 | .1uf | Capacitor | SMD | 1206
C6 | .1uf | Capacitor | SMD | 1206
C7 | .47uf | Capacitor | SMD | 1206
C8 | .1uf | Capacitor | SMD | 1206
C9 | 10uf | Capacitor | Electrolytic | Radial
C10 | 100uf | Capacitor | Electrolytic | Radial
C11 | .1uf | Capacitor | SMD | 1206
D1 | 1N4148 | Diode | SMD | 1206
D2 | 1N4148 | Diode | SMD | 1206
D3 | LED_RED | Diode | THT | 3.0mm
F1 | 1.5A | Fuse | THT | Radial
J1 |  | Conn_02x20 |  | PinHeader/2.54mm
J2 |  | Conn_Power |  | Barrel Jack
J3 |  | Conn_02x05 |  | PinHeader/2.54mm
J4 |  | Conn_02x05 |  | PinHeader/2.54mm
J6 |  | Conn_02x02 |  | PinHeader/2.54mm
R1 | 330 | Resistor | SMD | 1206
R2 | 4R7 | Resistor | SMD | 1206
R3 | 4R7 | Resistor | SMD | 1206
R4 | 1K | Resistor | SMD | 1206
SW1 | Reset | Push_Button | THT | Tactile/6x6mm
SW2 | Power | Push_Button | THT | DPDT/7x7mm | Self locking, 2mm pin spacing
U1 | W65C02 or R65C02 | Microprocessor | THT | 40 Pin DIP
U2 | AT28C256 | EEROM Memory | THT | 32 Pin DIP
U3 | HM62256 | SRAM Memory | THT | 32 Pin DIP
U4 | W65C22 | VIA | THT | 40 Pin DIP
U5 | MC68B50 | ACIA | THT | 24 Pin DIP
U6 | GAL16V8D | Logic Array | THT | 20 Pin DIP
U7 | MCP130T-450I/TT | Power_Supervisor | SMD | SOT-23-3 | 579-MCP130T-450I/TT
U8 | LM7805 | Regulator_+5v | THT | TO220/3 Pin
U9 | CP2102 | Serial-USB Adapter | THT | 6 Pin SIP | CP2102 MICRO USB to UART TTL
X1 | 1.8432Mhz | Oscillator | THT | 8 Pin DIP | ECS-2100AX-1.8432MHZ
ZIF | ZIF Socket | Socket | THT | 32 Pin DIP